## Sheet1
合肥大学二区西门车辆及人员通道项目采购清单
序号 | 名称 | 推荐品牌 | 规格 | 单位 | 数量
1 | 人员通道（右） | 海康威视、大华、捷顺、富士 | 单机芯右边机 外设选配：设备支持选配权限板、明眸、读卡器、二维码等多种外设，实现多样化的认证方式 通行模式：设备支持进出方向通行状态（受控、常开、常闭、感应、无障碍）的灵活配置 交叉通行：一方通行后在未关门前对向认证通过，门翼保持不动，由对向人员通行结束门翼再关闭 管控模式：设备可根据实际管控需求设置警戒模式与宽松模式，默认为宽松模式 自动复位：设备具有自动复位功能，开门后在规定的时间内未通行，系统将自动取消用户的本次通行的权限，可设定通行时间 记忆模式：设备支持记忆模式，可实现连续快速通行； 消防联动：设备具有消防联动接口，当消防信号触发时，门翼自动打开，快速引导人员疏散 断电通行：设备可选配超级电容，断电时门翼自动打开，人员可自由通行，防止恐慌 远程控制：设备可选配遥控器或遥控平板（需要加配权限板）支持远程控制 机械防夹：设备具备防夹功能，在门翼复位的过程中遇阻时电机自动停止工作,防止人员受伤 红外防夹：设备具备红外防夹功能，在门翼复位的过程中检测到红外触发时电机自动停止工作,防止人员受伤 防冲撞：设备具备防冲撞功能，在没有接收到开门信号时，若受到不超过40N•m的冲击力，门翼保持锁止状态 人数统计：设备支持人数统计功能配置，可实时获取设备进出方向总人数 人机互动：在不同的通行状态下，设备不同的灯光呈现不同的状态进行区分 灯效显示：无门翼灯；闸机指示灯绿红双色亮度可以自定义调节，符合环境要求 语音控制：标配仅播报固定声音，设备支持语音播报各类异常通行事件如尾随、反向通行、翻越等 使用环境：室外 电机类型：无刷直流伺服电机 设备容量：选配权限板后支持1万人员，1万卡，10万事件 认证方式：选配读卡器;明眸;内嵌式二维码;权限板 红外对数：4对 产品尺寸：1200mm×170mm×1000mm;产品宽度170mm 箱体材质：不锈钢; 门翼材质：亚克力;不锈钢;其中亚克力厚度8mm 通行速率：20-60人/分钟，受人员情况和通行模式影响通行速率： | 台 | 1
2 | 人员通道（中） | 海康威视、大华、捷顺、富士 | 双机芯中间机 外设选配：设备支持选配权限板、明眸、读卡器、二维码等多种外设，实现多样化的认证方式 通行模式：设备支持进出方向通行状态（受控、常开、常闭、感应、无障碍）的灵活配置 交叉通行：一方通行后在未关门前对向认证通过，门翼保持不动，由对向人员通行结束门翼再关闭 管控模式：设备可根据实际管控需求设置警戒模式与宽松模式，默认为宽松模式 自动复位：设备具有自动复位功能，开门后在规定的时间内未通行，系统将自动取消用户的本次通行的权限，可设定通行时间 记忆模式：设备支持记忆模式，可实现连续快速通行； 断电通行：设备可选配超级电容，断电时门翼自动打开，人员可自由通行，防止恐慌 远程控制：设备可选配遥控器或遥控平板（需要加配权限板）支持远程控制 机械防夹：设备具备防夹功能，在门翼复位的过程中遇阻时电机自动停止工作,防止人员受伤 红外防夹：设备具备红外防夹功能，在门翼复位的过程中检测到红外触发时电机自动停止工作,防止人员受伤 防冲撞：设备具备防冲撞功能，在没有接收到开门信号时，若受到不超过40N•m的冲击力，门翼保持锁止状态 人数统计：设备支持人数统计功能配置，可实时获取设备进出方向总人数 人机互动：在不同的通行状态下，设备不同的灯光呈现不同的状态进行区分 灯效显示：无门翼灯；闸机指示灯绿红双色亮度可以自定义调节，符合环境要求 语音控制：标配仅播报固定声音，设备支持语音播报各类异常通行事件如尾随、反向通行、翻越等 使用环境：室外 电机类型：无刷直流伺服电机 设备容量：选配权限板后支持1万人员，1万卡，10万事件 认证方式：选配读卡器;明眸;内嵌式二维码;权限板 红外对数：4对 产品尺寸：1200mm×170mm×1000mm;产品宽度170mm 箱体材质：不锈钢; 门翼材质：亚克力;不锈钢;其中亚克力厚度8mm通行速率：20-60人/分钟，受人员情况和通行模式影响 | 台 | 1
3 | 人员通道（左） | 海康威视、大华、捷顺、富士 | 单机芯左边机 外设选配：设备支持选配权限板、明眸、读卡器、二维码等多种外设，实现多样化的认证方式 通行模式：设备支持进出方向通行状态（受控、常开、常闭、感应、无障碍）的灵活配置 交叉通行：一方通行后在未关门前对向认证通过，门翼保持不动，由对向人员通行结束门翼再关闭 管控模式：设备可根据实际管控需求设置警戒模式与宽松模式，默认为宽松模式 自动复位：设备具有自动复位功能，开门后在规定的时间内未通行，系统将自动取消用户的本次通行的权限，可设定通行时间 记忆模式：设备支持记忆模式，可实现连续快速通行； 消防联动：设备具有消防联动接口，当消防信号触发时，门翼自动打开，快速引导人员疏散 断电通行：设备可选配超级电容，断电时门翼自动打开，人员可自由通行，防止恐慌 远程控制：设备可选配遥控器或遥控平板（需要加配权限板）支持远程控制 机械防夹：设备具备防夹功能，在门翼复位的过程中遇阻时电机自动停止工作,防止人员受伤 红外防夹：设备具备红外防夹功能，在门翼复位的过程中检测到红外触发时电机自动停止工作,防止人员受伤 防冲撞：设备具备防冲撞功能，在没有接收到开门信号时，若受到不超过40N•m的冲击力，门翼保持锁止状态 人数统计：设备支持人数统计功能配置，可实时获取设备进出方向总人数 人机互动：在不同的通行状态下，设备不同的灯光呈现不同的状态进行区分 灯效显示：无门翼灯；闸机指示灯绿红双色亮度可以自定义调节，符合环境要求 语音控制：标配仅播报固定声音，设备支持语音播报各类异常通行事件如尾随、反向通行、翻越等 使用环境：室外 电机类型：无刷直流伺服电机 红外对数：4对 产品尺寸：1200mm×170mm×1000mm;产品宽度170mm 箱体材质：不锈钢; 门翼材质：亚克力;不锈钢;其中亚克力厚度8mm 通行速率：20-60人/分钟，受人员情况和通行模式影响 | 台 | 1
4 | 人脸识别一体机 | 海康威视、大华、捷顺、富士 | 可接入合肥大学管理平台； ≥7英寸，液晶触摸显示屏，屏幕比例9：16，屏幕分辨率≥600*1024； 采用200万宽动态双目摄像头，面部识别距离0.3~2米，支持照片视频防假，支持远程视频预览； 支持二维码识别，云眸平台或ISC平台访客二维码； 设备采用深度学习算法，支持10000人脸库，人脸比对时间<0.2s/人； 内置读卡模块，支持屏下刷卡设计，支持识别Mifare卡（IC卡）、CPU卡、二三代身份证序列号； 设备支持多种认证方式：刷卡、指纹、人脸、密码、刷卡+密码、刷卡+指纹、刷卡+人脸、刷卡+指纹+密码、刷卡+指纹+人脸、刷卡或指纹、指纹+密码、指纹+人脸、指纹+人脸+密码、指纹或人脸、人脸+密码（含指纹认证方式时，需增加指纹识别模块）； 设备支持单人或多人识别功能，多人识别最多支持5人同时认证； 设备支持多重认证（不同人员的人脸、卡片、指纹）功能、首卡常开功能、超级卡（卡/指纹）/超级密码开门、中心远程开门、多重认证（不同人员的人脸、卡片、指纹）+平台远程认证（N+1）开门功能、多重认证（不同人员的人脸、卡片、指纹）+超级密码开门、在线升级功能、单门反潜回功能； 设备支持口罩检测模式，可配置提醒戴口罩或强制戴口罩模式，同时可关联门禁控制； 设备支持M1卡片防复制机制，默认开启M1扇区加密功能，现场可选择关闭； 支持CPU卡加密功能，可选择开启CPU卡内容读取； 普通模式：全屏视频预览画面 设备支持认证成功界面的“照片”、“姓名”、“工号”信息可分别配置是否显示； 支持设备本地及Web端管理，可进行人员管理、参数配置、事件查询、系统维护等操作； 支持1路布防、1路事件监听，在线状态下将设备比对结果及联动抓拍照片实时上传给平台； 支持断网续传功能，设备离线状态下产生事件在与平台连接后会重新上传； 支持通过RS485外接1个读卡器（可支持指纹读卡器）或外接门禁主机，还可通过RS485接入门控安全模块，防止主机被恶意破坏的情况下，门锁不被打开； 支持通过韦根接口外接门禁主机或韦根读卡器，支持W26和W34格式； 支持和云眸、4200客户端、室内机、管理机进行可视对讲功能，支持副门口机和围墙机模式；支持配置一键呼叫室内机或管理机； 支持远程视频预览功能，可以通过RTSP协议输出视频码流，编码格式H.264 支持NTP校时、手动校时、自动校时功能； 支持选配：二维码、蓝牙、身份证、指纹及其组合尾插模块，满足不同识别方式需求 操作方式：触摸操作 类型：IPS屏 分辨率：≥600*1024 镜头数量：2个 像素：≥200w 音质：支持噪声抑制，回声消除处理 有线网络：支持 人脸识别距离：0.3~3m 人脸比对时间：＜0.2s 读卡类型：CPU卡序列号;CPU卡内容;二三代身份证序列号;IC卡 安装方式：通道安装 对讲功能：支持 二维码识别：选配二维码识别模块 多人识别：支持 真人检测：支持照片视频防伪 广告播放：支持 语音播报：支持 校时功能：支持 | 台 | 4
5 | 出入口控制终端 | 海康威视、大华、捷顺、富士 | 嵌入式平台：ARM 嵌入式处理器，BS/CS双架构 稳定性高：嵌入式ARM系统，底层UBOOT、内核、系统自有可控，能保证7*24h不间断稳定运行 适应性强：全封闭结构，无风扇散热设计，能在-30~70°的工作温度下正常使用 多网口设计：内网8个网口，外网1个千兆网口，支持大量网络设备接入，节省交换机成本 本地显示控制：支持VGA/HDMI接显示器，标准鼠标键盘输入控制，即插即用，方便快捷 操作系统：嵌入式ARM操作系统，BS+CS双架构 管理车道数：配合行业平台（≥4个） 接入路数：接行业平台时不限 硬盘：≥128G SSD 网口：≥1个千兆外网口，≥8个百兆内网口 USB：≥4个 HDMI：≥1路 VGA：≥1路 RS-232：≥3路 RS-485：≥1路 报警输入：≥2路 报警输出：≥2路 音频输入：3.5MM标准输入 音频输出：3.5MM标准输出 工作温湿度：工作温度-30℃～70℃、工作湿度10%～90% 供电方式：DC12V/5A适配器 | 个 | 1
6 | 抓拍显示一体机 | 海康威视、大华、捷顺、富士 | 可接入合肥大学管理平台； 高清晰：≥400万像素高清摄像机，最大分辨率可达2688*1520，帧率高达25fps 集成度高：集摄像机、显示屏、补光灯、镜头、喇叭功放于一体， 内置高亮LED灯，白光/红外二合一 支持电动变焦镜头，便于调试 识别车牌种类多：支持识别符合GA 36《中华人民共和国机动车号牌》标准的车牌类型 支持中国大陆，中国香港，中国澳门车牌识别 支持车型识别，车标识别，车身颜色识别，子品牌检测 授权名单控制：支持授权名单的导入及对比，可直接联动道闸开闸，支持脱机运行 支持智能化视频检测抓拍，实现机动车精准抓拍识别，准确率99.9%以上 支持跟车不落杆，实现快速通行 支持玻璃加热功能 传感器类型：不小于1/3" Progressive Scan CMOS 最低照度：彩色：0.04Lux @(F2.0, AGC ON) 数字降噪：3D数字降噪 视频压缩标准：H.264/H.265/MJPEG 图像格式：JPEG 最大图像尺寸：2688 × 1520 图像设置：饱和度，亮度，对比度，白平衡，增益，3D降噪通过软件可调； 图片格式：采用JPEG编码，图片质量可设 智能识别：车牌识别、车型识别、车标识别、车辆子品牌，车身颜色识别 补光灯控制：补光灯自动光控、时控可选； 通讯接口：≥1个RJ45 10M/100M 自适应以太网口、≥1个RS-232接口； 补光灯：内置≥9颗LED补光灯 外部接口：≥2路触发输入、≥2路继电器输出，支持道闸开、关、停 工作温度和湿度：-30℃~70℃，湿度小于90%(无凝结) 防护等级：≥IP54 屏幕类型：LED 分辨率：≥32 × 64 亮度：最大1200cd/m² 显示屏尺寸：≥304 mm × 152 mm | 台 | 2
7 | 自动挡车器 | 海康威视、大华、捷顺、富士 | 4米直杆，采用一体化机芯，平行齿轮减速连杆传动，侧贴式安装，直流无刷电机、输出力矩大、体积小，噪音低，精确智能控制，齿轮碳钢材质，淬火处理工艺，抗磨损、抗冲击，寿命长 支持遇阻反弹，开优先保护功能 直流变频控制，快速抬杆慢速落杆，运行平稳 支持故障码数码管检测，日志记录、丰富状态指示，故障码数码管显示、问题定位快捷、方便维护 手动开闸功能：停电时可转动手轮，使道闸保持开状态 机箱壁厚≥1.5mm，配2根压条 有效通行宽度：≥3742mm 通道宽度：≥4112mm 道闸高度：≥4750mm 开/关到位输出接口：各1组 开/关/停控制信号接口：各1组 红外/地感防砸信号接口：1组 485控制接口：≥1组 工作电压：AC220V 电机类型：直流无刷 电机功率：≥250W 机箱材质：SECC | 台 | 1
8 | 雷达 | 海康威视、大华、捷顺、富士 | 采用79GHz MMIC技术，分辨率更高，检测更稳定； 雷达检测距离可调，检测宽度可调，操作方便，通用性强； 无需学习背景，适应更多复杂现场环境； 提供RS485串口或者蓝牙通讯功能，蓝牙版本配备手机APP，可对雷达进行在线调试、固件升级，操作更方便； 安装与维护方便，所需人力少，工时短。 采用LED灯指示雷达工作状态，状态更直观。 自动记录雷达的配置参数，断电重启后可恢复至之前的工作状态； 环境适应性强，检测性能不受电磁干扰、光照、灰尘、雨雪等外界环境影响。 功耗：＜3W 工作电压：9~32VDC 额定电流：＜0.25A 使用环境温度：-40~+85°C | 个 | 2
9 | 安装调试 | 海康威视、大华、捷顺、富士 | 设备安装、软件授权、调试，包含必要线缆辅材。 | 项 | 1
备注 | 完成所有联网设备与校园网络完成对接，并可实现与我校现运行的“合肥大学管理平台”的对接。