## 工作表1
先进制造工程学院2026年度实验材料、低值易耗品采购需求清单
先进制造工程学院2026年度实验材料、低值易耗品采购项目需求清单
序号 | 物资名称 | 单位 | 数量 | 单价（元） | 总价(元） | 主要技术参数、规格及功能要求
1 | 内六角扳手套装 | 套 | 2 |  |  | 知名品牌；平/球头 内六角扳手套装9件套 特长款 规格1.5-10mm；材质铬钒钢；硬度符合国标。
2 | 劳保棉手套 | 双 | 100 |  |  | 棉纱线劳保手套
3 | 螺丝打滑断丝取出器 | 套 | 1 |  |  | 知名品牌，双头5件套，取出使用范围#0、#1、#2、#3、#4
4 | 手电钻 | 个 | 1 |  |  | 知名品牌，电压16V及以上，至少1块锂电池带充电器; 扭矩30NM及以上
5 | 强力圆形磁铁 | 个 | 10 |  |  | 铷钕铁硼强磁磁铁片，圆形，直径20mm，厚度3mm
6 | 赛特电涡流传感器 | 个 | 2 |  |  | 支持SET2000N型实验台，要带数据线
7 | 赛特电涡流模块 | 个 | 2 |  |  | 支持SET2000N型实验台
8 | 赛特差动电感式传感器 | 个 | 2 |  |  | 支持SET2000N型实验台，要带数据线
9 | 赛特霍尔式传感器 | 个 | 2 |  |  | 支持SET2000N型实验台，要带数据线
10 | 赛特霍尔式模块 | 个 | 2 |  |  | 支持SET2000N型实验台
11 | 槽型光电传感器 | 个 | 2 |  |  | 槽宽5mm，电源电压6V，输出耐压28V，输出电流16mA，外形尺寸34mm*10mm*5mm，3管脚
12 | 接线板 | 个 | 4 |  |  | 3插位，5孔，线长1m，10A，250V，2500W，阻燃材质，粗铜线芯，符合相关国家标准。
13 | PLC通讯下载编程电缆 | 个 | 5 |  |  | 串口，USB-圆头8针公，驱动支持WinXP、win7系统，Win8以上系统免安装驱动，线长2.5米，支持三菱FX3U系列PLC。
14 | 内六角套筒螺丝刀 | 套 | 1 |  |  | 防锈，手柄防滑，内六角套筒螺丝刀4mm/5mm/5.5mm/6mm/7mm/8mm/9mm/10mm/11mm/12mm/13mm/14mm,套筒加长，共十二支
15 | 低碳钢冲击试样 | 个 | 100 |  |  | 材料：Q235；尺寸：(10*10mm*55mm)；V型缺口
16 | 铸铁冲击试样 | 个 | 100 |  |  | 材料：灰口铸铁；尺寸：(10*10mm*55mm)；V型缺口
17 | 低碳钢拉伸试样（圆棒） | 个 | 200 |  |  | 材料：低碳钢；尺寸：标距100，直径10；标距内需划标距线
18 | 铸铁拉伸试样（圆棒） | 个 | 200 |  |  | 材料：铸铁；尺寸：标距100，直径10；夹持端防滑
19 | 钢尺 | 把 | 5 |  |  | 200mm
20 | 游标卡尺 | 把 | 8 |  |  | 0-150mm
21 | 劳保棉手套 | 副 | 10
22 | 齿数为4的脉冲计数轮 | 个 | 15 |  |  | 37157,适配慧鱼器材
23 | 蜂鸣器 | 个 | 3 |  |  | 36119额定电压：9V DC；适配慧鱼器材
24 | IR 轨迹传感器 | 个 | 3 |  |  | 128598用于检测白色图纸上的黑线（黑线宽度范围为5-30mm）；包含两路发射器与接收器，额定电压9VDC，输出信号电压为9V DC；作为数字量信号使用，当检测到白色（浅色、光洁）表面，信号电压大于5V DC输出信号为高电平1，当检测到黑色（深色，粗糙）表面，输出电压小于5V DC输出信号为低电平0；信号端最大输出电流1mA；适配慧鱼器材
25 | 铝合金210mm配件 | 个 | 4 |  |  | 222014，适配慧鱼器材
26 | 光学颜色传感器 | 个 | 3 |  |  | 128599检测物体表面颜色；通过各种颜色的不同波长吸收光照强度的不同进行检测；额定电压9V DC，输出信号范围为0-9V，信号端最大输出电流1mA；适配慧鱼器材
27 | 超声波距离传感器 | 个 | 1 |  |  | 133009通过超声波测量物体表面与传感器之间的距离，额定电压9V DC，测量范围3cm-3m，精度为1cm；适配慧鱼器材
28 | 调速阀 | 个 | 2 |  |  | 流量L/min 10；工作压力MPa 0.5～6.3；卸荷MPa 0.15；适配液压综合教学实验台（QCS014B）和节流调速特性液压教学实验台（QCS003B）
29 | 溢流阀 | 个 | 1 |  |  | 流量L/min 10；工作压力MPa 0.5～6.3；卸荷MPa 0.15；适配液压综合教学实验台（QCS014B）和节流调速特性液压教学实验台（QCS003B）
30 | 节流阀 | 个 | 1 |  |  | 流量L/min 10；工作压力MPa 0.5～6.3；适配液压综合教学实验台（QCS014B）和节流调速特性液压教学实验台（QCS003B）
31 | 开关电源 | 个 | 1 |  |  | S-250W-24V10A交流220伏转12V20A；适配液压综合教学实验台（QCS014B）
32 | 液压油 | 桶 | 2 |  |  | 抗磨液压油46号，16kg
33 | 螺丝刀套装 | 套 | 2 |  |  | 145合一，包含多种批头，包含辅助10件套
34 | 螺丝螺母套装 | 套 | 2 |  |  | m3、m4、m5、m6螺丝及其螺母共360颗，配扳手
35 | 3D打印线材 | 盒 | 2 |  |  | 材料PLA，重量1kg，线材直径1.75mm
36 | 插排 | 个 | 2 |  |  | 20米线，8插位
37 | 丁腈手套 | 盒 | 4 |  |  | 100只每盒
38 | 记号笔 | 盒 | 2 |  |  | 【黑色】双头12支/盒
39 | 聚酰亚胺绝缘胶带 | 个 | 5 |  |  | 耐温300℃，聚酰亚胺材料，宽50mm,一卷33米，胶带
40 | 真空嘴 | 个 | 1 |  |  | 可接内径10mm管抽真空
41 | 管式真空发生器 | 个 | 2 |  |  | 管式真空发生器，进气口、出气口、真空口孔径6mm
42 | 数显调压阀 | 个 | 1 |  |  | 带数显表NPN型，调压范围：0.005-0.2MPA。压力可数显
43 | 二位三通电磁阀 | 个 | 4 |  |  | 二位三通，24V直流电控制，常闭型
44 | 二位五通电磁阀 | 个 | 4 |  |  | 二位五通，24V直流电控制，常闭型，配6MM接头+消声器
45 | 铸铜加热板 | 个 | 2 |  |  | 加热板，尺寸150mm*150mm，电压220V，功率1200W
46 | 温控器 | 个 | 2 |  |  | 温控器，加热功率2KW，带1米高温线
47 | 气管快插接头 | 个 | 20 |  |  | 快插接头，螺纹是2分的，气管外径8mm，型号APC8-02
48 | 气管 | 个 | 1 |  |  | 气管，透明色，内径4mm，外径6mm，6×4透明200米
49 | 气管变径接头 | 个 | 10 |  |  | 气管变径接头，8mm变6mm
50 | 隔板直通气管接头 | 个 | 5 |  |  | 隔板直通气管接头，插管外径6mm
51 | 交流转直流电源盒 | 个 | 2 |  |  | 220V交流电转24V直流电，功率350W
52 | 裸尾电源插头 | 个 | 2 |  |  | 三脚插头，三芯尾线，尾线1.5m长
53 | 铝合金板 | 个 | 20 |  |  | 铝板，尺寸150mm*150mm*4mm
54 | 零件收纳盒 | 个 | 2 |  |  | 39收纳格子，尺寸46.8*38*16cm，透明盖
55 | 导线 | 盒 | 1 |  |  | 30AWG 1号（黄绿红黑蓝）5卷共100米/盒
56 | typec转网口 | 个 | 5 |  |  | 【Type-C网卡】百兆网口-黑色-编织
57 | 键盘鼠标套装 | 套 | 6 |  |  | 型号KM100，有线键鼠套装、有鼠标、有键盘
58 | 3D打印线材耗材 | 个 | 8 |  |  | PLA3D打印耗材，线径1.75mm 颜色：黑、白、灰、蓝、皮肤色各1卷 每卷1kg
59 | UPE工程塑料方块板 | 块 | 30 |  |  | 长100mm,宽100mm,厚50mm，按要求尺寸，颜色为蓝色、绿色等均可，不要白色
60 | POM工程塑料方块板 | 块 | 30 |  |  | 长100mm,宽100mm,厚50mm，按要求尺寸，颜色为黑色、灰色等均可，不要白色
61 | 薄钢板 | 片 | 30 |  |  | 长150mm,宽150mm,厚1mm，用于激光切割加工
62 | 薄铝板 | 片 | 30 |  |  | 长150mm,宽150mm,厚1mm，用于激光切割加工
63 | 透明亚克力板 | 片 | 30 |  |  | 长100mm，宽100mm，厚2mm，蓝色，双面贴保护膜
64 | 透明亚克力板 | 片 | 30 |  |  | 长100mm，宽100mm，厚2mm，橙色，双面贴保护膜
65 | stm32开发板套件 | 套 | 20 |  |  | 可实现数码管显示，led液晶显示屏显示，流水灯。
66 | 铝合金喷砂板 | 片 | 100 |  |  | 双面喷砂，长：100mm,宽50mm, 厚2mm
67 | 40升高纯氮气 | 瓶 | 4 |  |  | 高纯氮气，40升。气体气压15±0.5兆帕，免费提供气瓶使用权，气体用完返还气瓶。提供气瓶更换安装（气体用完后归还气瓶时，提供气瓶更换安装）。
68 | 40升高纯氩气 | 瓶 | 4 |  |  | 高纯氩气，40升。气体气压15±0.5兆帕，免费提供气瓶使用权，气体用完返还气瓶。提供气瓶更换安装（气体用完后归还气瓶时，提供气瓶更换安装）。
69 | 电工绝缘手套 | 双 | 2 |  |  | 双面绝缘1000 V 高压专业防触电带电作业劳保橡胶